## Feuil1
vin1 | 0.5 | input min
vout1 | 0.1 | output min
vin2 | 4.5 | input max
vout2 | 11 | output max
desired m | 2.725 | slope |  | R(kohm) | C(nf)
desired b | -1.2625 | offset |  | 10 | 500 | 0.011
Rg | 100 | kOhm | set here
Rf th | 172.5 | kOhm
Vcc | 12 | V
R1/R2 | 15.396
R1 th | 15.396 | kOhm
R2 | 1 | kOhm | set here
Rf chosen | 172 | kOhm
R1 chosen | 15 | kOhm
R1¦R2 | 0.9375 | kOhm
Actual m | 2.704 | -0.7697% | error in %
Actual b | -1.278 | 1.229%
0.53052